## 变壁温比
马赫数 | 攻角/° | 缩比 | Ma | A | 模型雷诺数 | 缩比 | 壁温比 | 静温/K | 壁温/K | 升力系数 | 阻力系数 | 俯仰力矩系数 | 压心X_p/X_ref | 内流升力系数 | 内流阻力系数 | 内流俯仰力矩系数
4 | -2 | 50 | 4 | -2 | 2103000 | 50 | 0.96 | 71 | 288 | -0.067525 | 0.057292 | 0.030191 | 2.7578 | 0.0065079 | 0.015568 | 0.016024
| 0 | 50 | 4 | 0 | 2103000 | 50 | 0.96 | 71 | 288 | 0.036315 | 0.05677 | 0.015779 | 1.8888 | 0.011995 | 0.017723 | 0.0078549
| 2 | 50 | 4 | 2 | 2103000 | 50 | 0.96 | 71 | 288 | 0.14685 | 0.064641 | 0.076197 | 1.812 | 0.018174 | 0.020475 | 0.021182
| 4 | 50 | 4 | 4 | 2103000 | 50 | 0.96 | 71 | 288 | 0.26413 | 0.082166 | 0.11052 | 1.9128 | 0.025071 | 0.02463 | 0.024401
| 6 | 50 | 4 | 6 | 2103000 | 50 | 0.96 | 71 | 288 | 0.38597 | 0.10994 | 0.14867 | 1.9473 | 0.032395 | 0.030209 | 0.0281
| 8 | 50 | 4 | 8 | 2103000 | 50 | 0.96 | 71 | 288 | 0.51096 | 0.14978 | 0.1897 | 1.9633 | 0.040117 | 0.038676 | 0.032011
| 0 | 50 | 4 | 0 | 2106000 | 50 | 0.72 | 95 | 288 | 0.034891 | 0.057171 | 0.01659 | 1.8479 | 0.010735 | 0.017004 | 0.0091588
| 2 | 50 | 4 | 2 | 2106000 | 50 | 0.72 | 95 | 288 | 0.14554 | 0.064716 | 0.076096 | 1.8082 | 0.01692 | 0.019429 | 0.021498
| 4 | 50 | 4 | 4 | 2106000 | 50 | 0.72 | 95 | 288 | 0.26329 | 0.081524 | 0.11061 | 1.9111 | 0.024061 | 0.023051 | 0.02484
| 6 | 50 | 4 | 6 | 2106000 | 50 | 0.72 | 95 | 288 | 0.38517 | 0.10936 | 0.14887 | 1.946 | 0.03157 | 0.028735 | 0.028541
| 8 | 50 | 4 | 8 | 2106000 | 50 | 0.72 | 95 | 288 | 0.50998 | 0.14907 | 0.18995 | 1.9621 | 0.039158 | 0.037112 | 0.032494
| -2 | 50 | 4 | -2 | 2103000 | 50 | 0.58 | 119 | 288 | -0.069354 | 0.057781 | 0.029652 | 2.739 | 0.0046681 | 0.014386 | 0.016584
| 0 | 50 | 4 | 0 | 2103000 | 50 | 0.58 | 119 | 288 | 0.034207 | 0.056817 | 0.017154 | 1.8218 | 0.010115 | 0.01599 | 0.010017
| 2 | 50 | 4 | 2 | 2103000 | 50 | 0.58 | 119 | 288 | 0.1448 | 0.06437 | 0.076212 | 1.8048 | 0.016351 | 0.018485 | 0.021826
| 4 | 50 | 4 | 4 | 2103000 | 50 | 0.58 | 119 | 288 | 0.26268 | 0.08123 | 0.11074 | 1.9097 | 0.02352 | 0.0221 | 0.025186
| 6 | 50 | 4 | 6 | 2103000 | 50 | 0.58 | 119 | 288 | 0.38461 | 0.10905 | 0.14905 | 1.9449 | 0.031172 | 0.027833 | 0.028907
| 8 | 50 | 4 | 8 | 2103000 | 50 | 0.58 | 119 | 288 | 0.50919 | 0.14877 | 0.19 | 1.9614 | 0.038518 | 0.036241 | 0.03279
| -2 | 50 | 4 | -2 | 2103000 | 50 | 0.48 | 143 | 288 | -0.069617 | 0.057531 | 0.029597 | 2.7368 | 0.0043358 | 0.013587 | 0.016827
| 0 | 50 | 4 | 0 | 2103000 | 50 | 0.48 | 143 | 288 | 0.033825 | 0.056684 | 0.017509 | 1.8057 | 0.0097746 | 0.015278 | 0.010587
| 2 | 50 | 4 | 2 | 2103000 | 50 | 0.48 | 143 | 288 | 0.14436 | 0.064346 | 0.076307 | 1.8025 | 0.016017 | 0.017806 | 0.022117
| 4 | 50 | 4 | 4 | 2103000 | 50 | 0.48 | 143 | 288 | 0.26195 | 0.08125 | 0.11104 | 1.9074 | 0.023195 | 0.021443 | 0.02552
| 6 | 50 | 4 | 6 | 2103000 | 50 | 0.48 | 143 | 288 | 0.38392 | 0.10906 | 0.1494 | 1.9434 | 0.030955 | 0.027247 | 0.029279
| 8 | 50 | 4 | 8 | 2103000 | 50 | 0.48 | 143 | 288 | 0.50854 | 0.14848 | 0.19048 | 1.96 | 0.03848 | 0.03549 | 0.033246
| -2 | 1 | 4 | -2 | 58599000 | 1 | 0.33 | 223 | 600 | -0.03205 | 0.0192 | 0.0052294 | 2.4833 | -0.00296 | 0.00576 | 0.0021944
6 |  |  | 6 | -2 | 58599000 | 1 | 0.44 | 223 | 800 | -0.03191 | 0.01896 | 0.0052135 | 2.4867 | -0.00285 | 0.0059 | 0.00215
|  |  | 6 | -2 | 58599000 | 1 | 0.55 | 223 | 1000 | -0.03179 | 0.01848 | 0.0052534 | 2.4886 | -0.00276 | 0.00575 | 0.0021656
|  |  | 6 | -2 | 58599000 | 1 | 0.66 | 223 | 1200 | -0.03169 | 0.01798 | 0.0053105 | 2.4909 | -0.0027 | 0.00553 | 0.0022014
|  | 25 | 6 | -2 | 2343960 | 25 | 0.33 | 223 | 600 | -0.03091 | 0.02241 | 0.0056255 | 2.5053 | -0.00287 | 0.0057 | 0.002419
|  |  | 6 | -2 | 2343960 | 25 | 0.44 | 223 | 800 | -0.03058 | 0.02291 | 0.0056964 | 2.5096 | -0.00267 | 0.00666 | 0.0024293
|  |  | 6 | -2 | 2343960 | 25 | 0.55 | 223 | 1000 | -0.03038 | 0.02218 | 0.0055961 | 2.5075 | -0.00245 | 0.00632 | 0.0022227
|  |  | 6 | -2 | 2343960 | 25 | 0.66 | 223 | 1200 | -0.02983 | 0.02203 | 0.0056152 | 2.5116 | -0.00215 | 0.00652 | 0.002186
|  | 50 | 6 | -2 | 1171980 | 50 | 0.33 | 223 | 600 | -0.02993 | 0.02331 | 0.0056436 | 2.5119 | -0.0299 | 0.01828 | 0.0058725
|  |  | 6 | -2 | 1171980 | 50 | 0.44 | 223 | 800 | -0.02955 | 0.02394 | 0.0054396 | 2.5074 | -0.02999 | 0.02032 | 0.0058196
|  |  | 6 | -2 | 1171980 | 50 | 0.55 | 223 | 1000 | -0.02926 | 0.02379 | 0.0054981 | 2.5112 | -0.02999 | 0.02189 | 0.005742
|  |  | 6 | -2 | 1171980 | 50 | 0.66 | 223 | 1200 | -0.02881 | 0.02333 | 0.0055225 | 2.515 | -0.02991 | 0.02316 | 0.005669
|  | 50 | 6 | -2 | 4165700 | 50 | 0.67 | 55 | 300 | -0.0299 | 0.01828 | 0.0058725 | 2.5197 | -0.00218 | 0.00331 | 0.0024203
|  |  | 6 | -2 | 2622600 | 50 | 0.5 | 73 | 300 | -0.02999 | 0.02032 | 0.0058196 | 2.5174 | -0.00226 | 0.00408 | 0.0024236
|  |  | 6 | -2 | 1853700 | 50 | 0.4 | 91 | 300 | -0.02999 | 0.02189 | 0.005742 | 2.5148 | -0.00231 | 0.00465 | 0.0023805
|  |  | 6 | -2 | 1388600 | 50 | 0.33 | 110 | 300 | -0.02991 | 0.02316 | 0.005669 | 2.5129 | -0.00228 | 0.00508 | 0.0023341
| 0 | 1 | 6 | 0 | 58599000 | 1 | 0.33 | 223 | 600 | 0.00962 | 0.01898 | 0.015271 | 0.73587 | -0.00098703 | 0.00624 | 0.0030643
|  |  | 6 | 0 | 58599000 | 1 | 0.44 | 223 | 800 | 0.00977 | 0.01891 | 0.015213 | 0.76624 | -0.00088903 | 0.00655 | 0.0029805
|  |  | 6 | 0 | 58599000 | 1 | 0.55 | 223 | 1000 | 0.00966 | 0.01844 | 0.015441 | 0.72486 | -0.00079398 | 0.00648 | 0.0029747
|  |  | 6 | 0 | 58599000 | 1 | 0.66 | 223 | 1200 | 0.01006 | 0.01803 | 0.015273 | 0.80514 | -0.00072432 | 0.00628 | 0.0030054
|  | 25 | 6 | 0 | 2343960 | 25 | 0.33 | 223 | 600 | 0.01099 | 0.02178 | 0.015187 | 0.94141 | -0.0005817 | 0.0058 | 0.0030907
|  |  | 6 | 0 | 2343960 | 25 | 0.44 | 223 | 800 | 0.01094 | 0.02217 | 0.015257 | 0.92876 | -0.00067079 | 0.00666 | 0.0031196
|  |  | 6 | 0 | 2343960 | 25 | 0.55 | 223 | 1000 | 0.01123 | 0.02204 | 0.01522 | 0.96806 | -0.00049072 | 0.00693 | 0.0030358
|  |  | 6 | 0 | 2343960 | 25 | 0.66 | 223 | 1200 | 0.01156 | 0.02154 | 0.015239 | 1.0051 | -0.00028691 | 0.00678 | 0.0030094
|  | 50 | 6 | 0 | 1171980 | 50 | 0.33 | 223 | 600 | 0.01156 | 0.02246 | 0.015308 | 0.99909 | 0.01201 | 0.01737 | 0.015396
|  |  | 6 | 0 | 1171980 | 50 | 0.44 | 223 | 800 | 0.0118 | 0.02313 | 0.01518 | 1.0369 | 0.0117 | 0.01942 | 0.015413
|  |  | 6 | 0 | 1171980 | 50 | 0.55 | 223 | 1000 | 0.0122 | 0.02337 | 0.015044 | 1.0902 | 0.01165 | 0.02103 | 0.015372
|  |  | 6 | 0 | 1171980 | 50 | 0.66 | 223 | 1200 | 0.0128 | 0.02313 | 0.014916 | 1.158 | 0.01154 | 0.0223 | 0.015352
|  | 50 | 6 | 0 | 4165700 | 50 | 0.67 | 55 | 300 | 0.01201 | 0.01737 | 0.015396 | 1.0414 | 0.00010335 | 0.00314 | 0.0032086
|  |  | 6 | 0 | 2622600 | 50 | 0.5 | 73 | 300 | 0.0117 | 0.01942 | 0.015413 | 1.006 | -8.7183e-05 | 0.00393 | 0.0032707
|  |  | 6 | 0 | 1853700 | 50 | 0.4 | 91 | 300 | 0.01165 | 0.02103 | 0.015372 | 1.0038 | -0.00011312 | 0.00452 | 0.0032697
|  |  | 6 | 0 | 1388600 | 50 | 0.33 | 110 | 300 | 0.01154 | 0.0223 | 0.015352 | 0.99297 | -0.00023923 | 0.00496 | 0.0032797
| 2 | 1 | 6 | 2 | 58599000 | 1 | 0.33 | 223 | 600 | 0.05508 | 0.02229 | 0.02803 | 1.8212 | 0.00155 | 0.00717 | 0.0043499
|  |  | 6 | 2 | 58599000 | 1 | 0.44 | 223 | 800 | 0.0553 | 0.0224 | 0.027894 | 1.8189 | 0.00169 | 0.00765 | 0.0042024
|  |  | 6 | 2 | 58599000 | 1 | 0.55 | 223 | 1000 | 0.05544 | 0.02213 | 0.027897 | 1.8201 | 0.00175 | 0.00771 | 0.0041985
|  |  | 6 | 2 | 58599000 | 1 | 0.66 | 223 | 1200 | 0.05555 | 0.0217 | 0.027955 | 1.8201 | 0.00178 | 0.00756 | 0.0042536
|  | 25 | 6 | 2 | 2343960 | 25 | 0.33 | 223 | 600 | 0.05686 | 0.02461 | 0.027599 | 1.838 | 0.00241 | 0.00612 | 0.0041716
|  |  | 6 | 2 | 2343960 | 25 | 0.44 | 223 | 800 | 0.05668 | 0.02517 | 0.027647 | 1.8356 | 0.00221 | 0.00715 | 0.0042035
|  |  | 6 | 2 | 2343960 | 25 | 0.55 | 223 | 1000 | 0.0568 | 0.02532 | 0.027685 | 1.8359 | 0.00223 | 0.00771 | 0.0042107
|  |  | 6 | 2 | 2343960 | 25 | 0.66 | 223 | 1200 | 0.05712 | 0.025 | 0.027669 | 1.8389 | 0.00244 | 0.00774 | 0.0041648
|  | 50 | 6 | 2 | 1171980 | 50 | 0.33 | 223 | 600 | 0.05712 | 0.02526 | 0.027664 | 1.839 | 0.05816 | 0.02008 | 0.027462
|  |  | 6 | 2 | 1171980 | 50 | 0.44 | 223 | 800 | 0.05723 | 0.02595 | 0.027492 | 1.843 | 0.05745 | 0.02209 | 0.02771
|  |  | 6 | 2 | 1171980 | 50 | 0.55 | 223 | 1000 | 0.05762 | 0.02636 | 0.027319 | 1.8492 | 0.05723 | 0.02375 | 0.027698
|  |  | 6 | 2 | 1171980 | 50 | 0.66 | 223 | 1200 | 0.05798 | 0.02642 | 0.027186 | 1.8544 | 0.05718 | 0.0251 | 0.02766
|  | 50 | 6 | 2 | 4165700 | 50 | 0.67 | 55 | 300 | 0.05816 | 0.02008 | 0.027462 | 1.8512 | 0.00345 | 0.00341 | 0.0040682
|  |  | 6 | 2 | 2622600 | 50 | 0.5 | 73 | 300 | 0.05745 | 0.02209 | 0.02771 | 1.841 | 0.00297 | 0.00413 | 0.0043423
|  |  | 6 | 2 | 1853700 | 50 | 0.4 | 91 | 300 | 0.05723 | 0.02375 | 0.027698 | 1.8394 | 0.00284 | 0.00476 | 0.0043687
|  |  | 6 | 2 | 1388600 | 50 | 0.33 | 110 | 300 | 0.05718 | 0.0251 | 0.02766 | 1.8396 | 0.00281 | 0.00527 | 0.0043665
| 4 | 1 | 6 | 4 | 58599000 | 1 | 0.33 | 223 | 600 | 0.10324 | 0.02948 | 0.042301 | 1.9206 | 0.00462 | 0.00838 | 0.0061236
|  |  | 6 | 4 | 58599000 | 1 | 0.44 | 223 | 800 | 0.10342 | 0.02979 | 0.042165 | 1.9156 | 0.00469 | 0.00907 | 0.0059805
|  |  | 6 | 4 | 58599000 | 1 | 0.55 | 223 | 1000 | 0.10362 | 0.02969 | 0.042111 | 1.9169 | 0.00478 | 0.00929 | 0.0059211
|  | 25 | 6 | 4 | 2343960 | 25 | 0.33 | 223 | 600 | 0.10559 | 0.03147 | 0.041719 | 1.9282 | 0.00602 | 0.00683 | 0.0058012
|  |  | 6 | 4 | 2343960 | 25 | 0.44 | 223 | 800 | 0.10536 | 0.03199 | 0.041756 | 1.927 | 0.00576 | 0.00783 | 0.0058361
|  |  | 6 | 4 | 2343960 | 25 | 0.55 | 223 | 1000 | 0.10546 | 0.03232 | 0.041717 | 1.9278 | 0.00577 | 0.00856 | 0.0057825
|  |  | 6 | 4 | 2343960 | 25 | 0.66 | 223 | 1200 | 0.10575 | 0.03225 | 0.041663 | 1.9294 | 0.00595 | 0.00884 | 0.0057143
|  | 50 | 6 | 4 | 1171980 | 50 | 0.33 | 223 | 600 | 0.10602 | 0.03226 | 0.041437 | 1.9325 | 0.00669 | 0.00622 | 0.0057779
|  |  | 6 | 4 | 1171980 | 50 | 0.44 | 223 | 800 | 0.10608 | 0.03294 | 0.041271 | 1.9343 | 0.00668 | 0.00731 | 0.0056057
|  |  | 6 | 4 | 1171980 | 50 | 0.55 | 223 | 1000 | 0.10629 | 0.03349 | 0.041033 | 1.9373 | 0.00671 | 0.00822 | 0.0053707
|  |  | 6 | 4 | 1171980 | 50 | 0.66 | 223 | 1200 | 0.10681 | 0.03394 | 0.040847 | 1.9409 | 0.00696 | 0.00898 | 0.0052057
|  | 50 | 6 | 4 | 4165700 | 50 | 0.67 | 55 | 300 | 0.10712 | 0.02707 | 0.041097 | 1.9397 | 0.00714 | 0.00422 | 0.0052992
|  |  | 6 | 4 | 2622600 | 50 | 0.5 | 73 | 300 | 0.10669 | 0.02911 | 0.041277 | 1.9364 | 0.00712 | 0.00502 | 0.0055178
|  |  | 6 | 4 | 1853700 | 50 | 0.4 | 91 | 300 | 0.10637 | 0.03074 | 0.041343 | 1.9347 | 0.00695 | 0.00563 | 0.0056349
|  |  | 6 | 4 | 1388600 | 50 | 0.33 | 110 | 300 | 0.1061 | 0.03207 | 0.041405 | 1.9331 | 0.00675 | 0.00611 | 0.0057449
|  | 50 | 6 | 4 | 3740900 | 50 | 0.33 | 60 | 163 | 0.10525 | 0.02494 | 0.041867 | 1.9255 | 0.00608 | 0.0023 | 0.0058602
|  |  | 6 | 4 | 3740900 | 50 | 0.61 | 60 | 300 | 0.10563 | 0.02646 | 0.041437 | 1.9311 | 0.00592 | 0.00435 | 0.0053184
|  |  | 6 | 4 | 3740900 | 50 | 1.04 | 60 | 515 | 0.10698 | 0.02803 | 0.041024 | 1.9399 | 0.00678 | 0.00675 | 0.0048858
| 6 | 1 | 6 | 6 | 58599000 | 1 | 0.33 | 223 | 600 | 0.15469 | 0.04087 | 0.057705 | 1.9584 | 0.00904 | 0.00989 | 0.0080519
|  |  | 6 | 6 | 58599000 | 1 | 0.44 | 223 | 800 | 0.1548 | 0.04128 | 0.05758 | 1.9514 | 0.00902 | 0.01068 | 0.007918
|  |  | 6 | 6 | 58599000 | 1 | 0.55 | 223 | 1000 | 0.155 | 0.04135 | 0.057493 | 1.9524 | 0.0091 | 0.01109 | 0.007817
|  |  | 6 | 6 | 58599000 | 1 | 0.66 | 223 | 1200 | 0.15527 | 0.04109 | 0.057435 | 1.9534 | 0.00928 | 0.01111 | 0.0077431
|  | 25 | 6 | 6 | 2343960 | 25 | 0.33 | 223 | 600 | 0.15708 | 0.0429 | 0.057402 | 1.9579 | 0.01075 | 0.00816 | 0.0077917
|  |  | 6 | 6 | 2343960 | 25 | 0.44 | 223 | 800 | 0.15682 | 0.04328 | 0.057427 | 1.9571 | 0.0105 | 0.00903 | 0.0078045
|  |  | 6 | 6 | 2343960 | 25 | 0.55 | 223 | 1000 | 0.1567 | 0.04358 | 0.057509 | 1.9563 | 0.01035 | 0.00976 | 0.0078652
|  |  | 6 | 6 | 2343960 | 25 | 0.66 | 223 | 1200 | 0.15683 | 0.04374 | 0.057496 | 1.9567 | 0.01041 | 0.01027 | 0.0078327
|  | 50 | 6 | 6 | 1171980 | 50 | 0.33 | 223 | 600 | 0.15757 | 0.04387 | 0.056808 | 1.9628 | 0.16329 | 0.04154 | 0.056102
|  |  | 6 | 6 | 1171980 | 50 | 0.44 | 223 | 800 | 0.1577 | 0.04502 | 0.056322 | 1.9662 | 0.15867 | 0.04137 | 0.056419
|  |  | 6 | 6 | 1171980 | 50 | 0.55 | 223 | 1000 | 0.15807 | 0.0459 | 0.056152 | 1.9681 | 0.15794 | 0.04269 | 0.056507
|  |  | 6 | 6 | 1171980 | 50 | 0.66 | 223 | 1200 | 0.16072 | 0.04718 | 0.05562 | 1.9773 | 0.15761 | 0.04378 | 0.056645
|  | 50 | 6 | 6 | 4165700 | 50 | 0.67 | 55 | 300 | 0.16329 | 0.04154 | 0.056102 | 1.9798 | 0.01367 | 0.00833 | 0.0073644
|  |  | 6 | 6 | 2622600 | 50 | 0.5 | 73 | 300 | 0.15867 | 0.04137 | 0.056419 | 1.9678 | 0.01185 | 0.00712 | 0.0070613
|  |  | 6 | 6 | 1853700 | 50 | 0.4 | 91 | 300 | 0.15794 | 0.04269 | 0.056507 | 1.9656 | 0.01165 | 0.00747 | 0.0071365
|  |  | 6 | 6 | 1388600 | 50 | 0.33 | 110 | 300 | 0.15761 | 0.04378 | 0.056645 | 1.9639 | 0.01154 | 0.00771 | 0.0073225
| 8 | 1 | 6 | 8 | 58599000 | 1 | 0.33 | 223 | 600 | 0.20912 | 0.05701 | 0.074795 | 1.9755 | 0.01482 | 0.01209 | 0.010226
|  |  | 6 | 8 | 58599000 | 1 | 0.44 | 223 | 800 | 0.20918 | 0.0574 | 0.074673 | 1.9664 | 0.01477 | 0.01287 | 0.010075
|  |  | 6 | 8 | 58599000 | 1 | 0.55 | 223 | 1000 | 0.20929 | 0.05759 | 0.074592 | 1.9669 | 0.01482 | 0.0134 | 0.0099557
|  |  | 6 | 8 | 58599000 | 1 | 0.66 | 223 | 1200 | 0.20954 | 0.05746 | 0.074504 | 1.9678 | 0.015 | 0.01358 | 0.0098434
|  | 25 | 6 | 8 | 2343960 | 25 | 0.33 | 223 | 600 | 0.21092 | 0.05925 | 0.075122 | 1.9672 | 0.0164 | 0.01036 | 0.010272
|  |  | 6 | 8 | 2343960 | 25 | 0.44 | 223 | 800 | 0.21076 | 0.05948 | 0.074999 | 1.9675 | 0.01631 | 0.01112 | 0.010123
|  |  | 6 | 8 | 2343960 | 25 | 0.55 | 223 | 1000 | 0.21076 | 0.05973 | 0.074944 | 1.9677 | 0.01631 | 0.01184 | 0.010047
|  |  | 6 | 8 | 2343960 | 25 | 0.66 | 223 | 1200 | 0.21084 | 0.05996 | 0.074886 | 1.9682 | 0.01637 | 0.01247 | 0.0099791
|  | 50 | 6 | 8 | 1171980 | 50 | 0.33 | 223 | 600 | 0.21114 | 0.0617 | 0.074092 | 1.9724 | 0.22377 | 0.06698 | 0.073822
|  |  | 6 | 8 | 1171980 | 50 | 0.44 | 223 | 800 | 0.21379 | 0.06369 | 0.073474 | 1.9797 | 0.22093 | 0.06492 | 0.073437
|  |  | 6 | 8 | 1171980 | 50 | 0.55 | 223 | 1000 | 0.21616 | 0.06522 | 0.073417 | 1.9837 | 0.21682 | 0.06369 | 0.073674
|  |  | 6 | 8 | 1171980 | 50 | 0.66 | 223 | 1200 | 0.21841 | 0.06703 | 0.073037 | 1.9889 | 0.213 | 0.06282 | 0.073986
|  | 50 | 6 | 8 | 4165700 | 50 | 0.67 | 55 | 300 | 0.22377 | 0.06698 | 0.073822 | 1.9934 | 0.0232 | 0.01858 | 0.010639
|  |  | 6 | 8 | 2622600 | 50 | 0.5 | 73 | 300 | 0.22093 | 0.06492 | 0.073437 | 1.9909 | 0.02101 | 0.01581 | 0.0098377
|  |  | 6 | 8 | 1853700 | 50 | 0.4 | 91 | 300 | 0.21682 | 0.06369 | 0.073674 | 1.9835 | 0.01858 | 0.01379 | 0.0097854
|  |  | 6 | 8 | 1388600 | 50 | 0.33 | 110 | 300 | 0.213 | 0.06282 | 0.073986 | 1.976 | 0.01738 | 0.01236 | 0.0096196

## 变雷诺数
马赫数 | 马赫数 | 攻角/° | 缩比 | 模型雷诺数 | 升力系数 | 阻力系数 | 俯仰力矩系数（更改） | 压心X_p/X_ref | 内流升力系数 | 内流阻力系数 | 内流俯仰力矩系数
4 | 4 | -2 | 1 | 94126000 | -0.035665 | 0.02325 | 0.014663 | 2.7256 | 0.0021052 | 0.0070856 | 0.42257
| 4 | 0 | 1 | 94126000 | 0.015799 | 0.022798 | 0.0099045 | 1.6964 | 0.0046518 | 0.007885 | -0.28727
| 4 | 2 | 1 | 94126000 | 0.072121 | 0.026456 | 0.038139 | 1.8009 | 0.0079251 | 0.0090856 | 0.40519
| 4 | 4 | 1 | 94126000 | 0.13302 | 0.03479 | 0.055401 | 1.9133 | 0.011831 | 0.010774 | 0.39356
| 4 | 6 | 1 | 94126000 | 0.19688 | 0.048194 | 0.074233 | 1.9537 | 0.016352 | 0.012959 | 0.064617
| 4 | 8 | 1 | 94126000 | 0.26255 | 0.067138 | 0.094562 | 1.9722 | 0.021283 | 0.015852 | 0.099249
6 | 6 | -2 | 1 | 58585000 | -0.032045 | 0.016972 | 0.0053412 | 2.4871 | -0.0030735 | 0.0056756 | 0.15036
| 6 | 0 | 1 | 58585000 | 0.0099475 | 0.016999 | 0.0064025 | 1.6797 | -0.0010478 | 0.006599 | -0.20337
| 6 | 2 | 1 | 58585000 | 0.055142 | 0.020577 | 0.028424 | 1.8142 | 0.00095616 | 0.0079406 | 0.29508
| 6 | 4 | 1 | 58585000 | 0.10339 | 0.027939 | 0.042975 | 1.9144 | 0.0038974 | 0.0094853 | 0.3765
| 6 | 6 | 1 | 58585000 | 0.15479 | 0.039694 | 0.05874 | 1.9518 | 0.0081399 | 0.011557 | 0.025877
| 6 | 8 | 1 | 58585000 | 0.20967 | 0.056433 | 0.075826 | 1.9714 | 0.014204 | 0.014555 | 0.064437
8 | 8 | -2 | 1 | 45168000 | -0.028034 | 0.014724 | 0.0030313 | 2.4296 | -0.0030086 | 0.0055924 | 0.11198
| 8 | 0 | 1 | 45168000 | 0.007704 | 0.014961 | 0.0052828 | 1.6376 | -0.0019312 | 0.0066331 | -0.15876
| 8 | 2 | 1 | 45168000 | 0.045822 | 0.018361 | 0.023325 | 1.821 | -0.0006867 | 0.0079438 | 0.23331
| 8 | 4 | 1 | 45168000 | 0.086552 | 0.025319 | 0.03553 | 1.9201 | 0.0012908 | 0.0096061 | 0.30161
| 8 | 6 | 1 | 45168000 | 0.1302 | 0.036122 | 0.049895 | 1.9489 | 0.0036951 | 0.011545 | 0.016046
| 8 | 8 | 1 | 45168000 | 0.17811 | 0.051498 | 0.066091 | 1.9632 | 0.0077575 | 0.014323 | 0.052072
4 | 4 | -2 | 50 | 5766500 | -0.02827 | 0.029671 | 0.015361 | 2.8478 | 0.0055817 | 0.009859 | 0.0088387
| 4 | 0 | 50 | 5766500 | 0.039072 | 0.035931 | -0.0053006 | 2.459 | 0.023016 | 0.017222 | -0.0041785
| 4 | 2 | 50 | 5766500 | 0.090935 | 0.040749 | 0.041891 | 1.8695 | 0.024309 | 0.019475 | 0.016214
| 4 | 4 | 50 | 5766500 | 0.14676 | 0.050045 | 0.058349 | 1.9341 | 0.024369 | 0.022014 | 0.017047
| 4 | 6 | 50 | 5766500 | 0.20881 | 0.064701 | 0.077059 | 1.964 | 0.028069 | 0.025411 | 0.018914
| 4 | 8 | 50 | 5766500 | 0.27498 | 0.085071 | 0.098234 | 1.9776 | 0.034998 | 0.029875 | 0.021888
6 | 6 | -2 | 50 | 3606500 | -0.028811 | 0.021221 | 0.0055299 | 2.5106 | -0.0016311 | 0.0059539 | 0.0015613
| 6 | 0 | 50 | 3606500 | 0.012929 | 0.021108 | 0.0034669 | 2.0552 | 0.00054382 | 0.0067901 | 0.0014598
| 6 | 2 | 50 | 3606500 | 0.0584 | 0.024567 | 0.027134 | 1.8652 | 0.0033908 | 0.0078928 | 0.003403
| 6 | 4 | 50 | 3606500 | 0.10711 | 0.032049 | 0.041062 | 1.9469 | 0.0070862 | 0.0093845 | 0.004898
| 6 | 6 | 50 | 3606500 | 0.15896 | 0.043931 | 0.056361 | 1.9769 | 0.012213 | 0.011473 | 0.0063613
| 6 | 8 | 50 | 3606500 | 0.21297 | 0.06039 | 0.074064 | 1.9856 | 0.018016 | 0.013934 | 0.0085615
8 | 8 | -2 | 50 | 3002600 | -0.023955 | 0.022634 | 0.0025714 | 2.4273 | -4.1649e-05 | 0.0066284 | -0.00040757
| 8 | 0 | 50 | 3002600 | 0.012822 | 0.023322 | -0.00017314 | 2.3368 | 0.0015696 | 0.0081214 | -0.0017427
| 8 | 2 | 50 | 3002600 | 0.051801 | 0.027192 | 0.02197 | 1.9066 | 0.0037667 | 0.0098505 | 0.00069143
| 8 | 4 | 50 | 3002600 | 0.093304 | 0.034657 | 0.034328 | 1.9639 | 0.0067656 | 0.011951 | 0.0017119
| 8 | 6 | 50 | 3002600 | 0.13803 | 0.046066 | 0.048638 | 1.981 | 0.010677 | 0.014489 | 0.0031777
| 8 | 8 | 50 | 3002600 | 0.18806 | 0.061035 | 0.06478 | 1.9907 | 0.016453 | 0.016317 | 0.0048585

## 尾支撑
马赫数 | 攻角/° | 缩比 | 马赫数 | 模型雷诺数 | 壁温比 | 有无尾支撑 | 升力系数 | 阻力系数 | 俯仰力矩系数（更改） | 压心X_p/X_ref | 内流升力系数 | 内流阻力系数 | 内流俯仰力矩系数
6 | -2 | 50 | 6 | 3606500 | 绝热壁 | yes | -0.031471 | 0.020209 | 0.00857 | 2.5898 | -0.002359 | 0.0055631 | 0.001808
| 0 | 50 | 6 | 3606500 | 绝热壁 | yes | 0.010923 | 0.019454 | 0.0078118 | 1.6082 | -0.0001567 | 0.0058502 | 0.0023888
| 2 | 50 | 6 | 3606500 | 绝热壁 | yes | 0.057315 | 0.022191 | 0.029354 | 1.8177 | 0.002791 | 0.0062771 | 0.0038456
| 4 | 50 | 6 | 3606500 | 绝热壁 | yes | 0.10801 | 0.029017 | 0.041574 | 1.9446 | 0.0070857 | 0.0070612 | 0.005085
| 6 | 50 | 6 | 3606500 | 绝热壁 | yes | 0.16067 | 0.040178 | 0.056238 | 1.9804 | 0.011974 | 0.0081988 | 0.0071075
| 8 | 50 | 6 | 3606500 | 绝热壁 | yes | 0.21639 | 0.056057 | 0.072416 | 1.9973 | 0.018135 | 0.0099405 | 0.0094198
8 | -2 | 50 | 8 | 3002600 | 绝热壁 | yes | -0.026822 | 0.018884 | 0.0053242 | 2.5172 | -0.0022545 | 0.0059625 | 8.1492e-05
| 0 | 50 | 8 | 3002600 | 绝热壁 | yes | 0.0093833 | 0.018884 | 0.0043355 | 1.8613 | -0.0013358 | 0.0068717 | 0.0010471
| 2 | 50 | 8 | 3002600 | 绝热壁 | yes | 0.048489 | 0.022003 | 0.021916 | 1.8781 | -0.00016603 | 0.0078298 | 0.0010008
| 4 | 50 | 8 | 3002600 | 绝热壁 | yes | 0.090612 | 0.028517 | 0.032092 | 1.9759 | 0.001635 | 0.008599 | 0.0018436
| 6 | 50 | 8 | 3002600 | 绝热壁 | yes | 0.13675 | 0.038772 | 0.044131 | 2.0082 | 0.0048469 | 0.0093217 | 0.0031207
| 8 | 50 | 8 | 3002600 | 绝热壁 | yes | 0.18669 | 0.053237 | 0.058811 | 2.0175 | 0.0098639 | 0.010442 | 0.0050858
6 | -2 | 50 | 6 | 3606500 | 绝热壁 | no | -0.030043 | 0.019671 | 0.0055946 | 2.5055 | -0.002541 | 0.0053595 | 0.0017574
| 0 | 50 | 6 | 3606500 | 绝热壁 | no | 0.011869 | 0.018967 | 0.0046019 | 1.9356 | -0.00042483 | 0.0055997 | 0.0025456
| 2 | 50 | 6 | 3606500 | 绝热壁 | no | 0.057733 | 0.021678 | 0.02741 | 1.8544 | 0.0025728 | 0.0059524 | 0.0036796
| 4 | 50 | 6 | 3606500 | 绝热壁 | no | 0.10712 | 0.028367 | 0.041137 | 1.9454 | 0.0067477 | 0.0066961 | 0.0049209
| 6 | 50 | 6 | 3606500 | 绝热壁 | no | 0.15882 | 0.039185 | 0.056965 | 1.9718 | 0.011616 | 0.0076879 | 0.0068953
| 8 | 50 | 6 | 3606500 | 绝热壁 | no | 0.21349 | 0.054103 | 0.074764 | 1.9819 | 0.017916 | 0.0087163 | 0.0092176
8 | -2 | 50 | 8 | 3002600 | 绝热壁 | no | -0.025723 | 0.018537 | 0.0029911 | 2.4368 | -0.0023746 | 0.0058768 | 6.0817e-05
| 0 | 50 | 8 | 3002600 | 绝热壁 | no | 0.0096949 | 0.018529 | 0.0027817 | 2.0364 | -0.0015225 | 0.0067079 | 0.0011984
| 2 | 50 | 8 | 3002600 | 绝热壁 | no | 0.047717 | 0.021515 | 0.022013 | 1.8689 | -0.00034231 | 0.0075903 | 0.00099142
| 4 | 50 | 8 | 3002600 | 绝热壁 | no | 0.088094 | 0.027834 | 0.034216 | 1.9424 | 0.001148 | 0.0083586 | 0.0019148
| 6 | 50 | 8 | 3002600 | 绝热壁 | no | 0.13262 | 0.037618 | 0.048168 | 1.9687 | 0.004326 | 0.008953 | 0.003073
| 8 | 50 | 8 | 3002600 | 绝热壁 | no | 0.18118 | 0.051643 | 0.064436 | 1.978 | 0.0093495 | 0.010021 | 0.0048743

## 喉道修形
马赫数 | 攻角/° | 缩比 | 马赫数 | 模型雷诺数 | 壁温比 | 喉道面积放大百分比 Enlarged_Throat_Area | 升力系数 | 阻力系数 | 俯仰力矩系数（更改） | 压心X_p/X_ref | 内流升力系数 | 内流阻力系数 | 内流俯仰力矩系数
4 | -2 | 50 | 4 | 5766500 | 绝热壁 | 0.2 | -0.025337 | 0.0295 | 0.016023 | 2.9314 | 0.007666 | 0.010679 | 0.0096605
| 0 | 50 | 4 | 5766500 | 绝热壁 | 0.2 | 0.024088 | 0.031819 | 0.0028596 | 2.2046 | 0.0092521 | 0.014105 | 0.001843
| 2 | 50 | 4 | 5766500 | 绝热壁 | 0.2 | 0.091861 | 0.039739 | 0.040029 | 1.8938 | 0.023951 | 0.019337 | 0.014638
| 4 | 50 | 4 | 5766500 | 绝热壁 | 0.2 | 0.16913 | 0.053702 | 0.061784 | 1.9651 | 0.043508 | 0.026275 | 0.021581
| 6 | 50 | 4 | 5766500 | 绝热壁 | 0.2 | 0.22192 | 0.065885 | 0.081012 | 1.9674 | 0.041232 | 0.027825 | 0.023053
| 8 | 50 | 4 | 5766500 | 绝热壁 | 0.2 | 0.27991 | 0.084593 | 0.10055 | 1.9754 | 0.040505 | 0.030793 | 0.02387
| -2 | 50 | 4 | 5766500 | 绝热壁 | 0.4 | -0.023539 | 0.03183 | 0.01514 | 2.9379 | 0.0086634 | 0.012967 | 0.0093278
| 0 | 50 | 4 | 5766500 | 绝热壁 | 0.4 | 0.027119 | 0.033132 | 0.0010778 | 2.2836 | 0.011568 | 0.015366 | 0.00034267
| 2 | 50 | 4 | 5766500 | 绝热壁 | 0.4 | 0.11513 | 0.045411 | 0.044278 | 1.9437 | 0.043455 | 0.024617 | 0.020236
| 4 | 50 | 4 | 5766500 | 绝热壁 | 0.4 | 0.16511 | 0.051866 | 0.061849 | 1.9559 | 0.040254 | 0.02471 | 0.02166
| 6 | 50 | 4 | 5766500 | 绝热壁 | 0.4 | 0.22042 | 0.065297 | 0.081151 | 1.9643 | 0.040374 | 0.027381 | 0.023064
| 8 | 50 | 4 | 5766500 | 绝热壁 | 0.4 | 0.27772 | 0.083812 | 0.09979 | 1.9752 | 0.037972 | 0.029994 | 0.023173
6 | -2 | 50 | 6 | 3606500 | 绝热壁 | 0.2 | -0.029179 | 0.019944 | 0.0056096 | 2.5112 | -0.0018578 | 0.0056271 | 0.001797
| 0 | 50 | 6 | 3606500 | 绝热壁 | 0.2 | 0.012853 | 0.019435 | 0.0039075 | 2.0193 | 0.00035303 | 0.0060325 | 0.0020242
| 2 | 50 | 6 | 3606500 | 绝热壁 | 0.2 | 0.058753 | 0.022403 | 0.027613 | 1.8592 | 0.0033399 | 0.0066402 | 0.0038917
| 4 | 50 | 6 | 3606500 | 绝热壁 | 0.2 | 0.10826 | 0.029273 | 0.041379 | 1.9473 | 0.0076123 | 0.0075828 | 0.0051808
| 6 | 50 | 6 | 3606500 | 绝热壁 | 0.2 | 0.16034 | 0.040453 | 0.056967 | 1.9753 | 0.012826 | 0.0089296 | 0.0069195
| 8 | 50 | 6 | 3606500 | 绝热壁 | 0.2 | 0.21479 | 0.056131 | 0.074847 | 1.9839 | 0.018899 | 0.010729 | 0.0092954
| -2 | 50 | 6 | 3606500 | 绝热壁 | 0.4 | -0.029312 | 0.019979 | 0.0055195 | 2.5074 | -0.0017805 | 0.0056872 | 0.0016683
| 0 | 50 | 6 | 3606500 | 绝热壁 | 0.4 | 0.012818 | 0.019397 | 0.0037859 | 2.028 | 0.0005608 | 0.0060078 | 0.0016761
| 2 | 50 | 6 | 3606500 | 绝热壁 | 0.4 | 0.058866 | 0.022362 | 0.027344 | 1.8646 | 0.0037332 | 0.006631 | 0.0035823
| 4 | 50 | 6 | 3606500 | 绝热壁 | 0.4 | 0.10839 | 0.029416 | 0.041092 | 1.9504 | 0.0080288 | 0.0077472 | 0.0048588
| 6 | 50 | 6 | 3606500 | 绝热壁 | 0.4 | 0.16037 | 0.040753 | 0.05676 | 1.9767 | 0.013128 | 0.0092675 | 0.0067077
| 8 | 50 | 6 | 3606500 | 绝热壁 | 0.4 | 0.21495 | 0.0568 | 0.074485 | 1.9859 | 0.019264 | 0.011437 | 0.0089842
8 | -2 | 50 | 8 | 3002600 | 绝热壁 | 0.2 | -0.025045 | 0.018642 | 0.002924 | 2.4372 | -0.0018696 | 0.0059779 | 5.4678e-06
| 0 | 50 | 8 | 3002600 | 绝热壁 | 0.2 | 0.010479 | 0.018806 | 0.0021407 | 2.1191 | -0.00090351 | 0.006977 | 0.0007064
| 2 | 50 | 8 | 3002600 | 绝热壁 | 0.2 | 0.048837 | 0.021925 | 0.021984 | 1.8799 | 0.00057151 | 0.0079627 | 0.00101
| 4 | 50 | 8 | 3002600 | 绝热壁 | 0.2 | 0.089547 | 0.02837 | 0.034251 | 1.9482 | 0.0023328 | 0.0088523 | 0.00201
| 6 | 50 | 8 | 3002600 | 绝热壁 | 0.2 | 0.13437 | 0.038616 | 0.04826 | 1.9728 | 0.0057 | 0.0098722 | 0.0032333
| 8 | 50 | 8 | 3002600 | 绝热壁 | 0.2 | 0.18204 | 0.055725 | 0.064254 | 1.9816 | 0.010125 | 0.014292 | 0.0048412
| -2 | 50 | 8 | 3002600 | 绝热壁 | 0.4 | -0.025081 | 0.018672 | 0.0029101 | 2.4365 | -0.0018039 | 0.006034 | -1.6478e-06
| 0 | 50 | 8 | 3002600 | 绝热壁 | 0.4 | 0.0105 | 0.018822 | 0.002084 | 2.1249 | -0.00076605 | 0.0070149 | 0.00055041
| 2 | 50 | 8 | 3002600 | 绝热壁 | 0.4 | 0.04875 | 0.02199 | 0.021974 | 1.8793 | 0.00067791 | 0.0080755 | 0.00095891
| 4 | 50 | 8 | 3002600 | 绝热壁 | 0.4 | 0.089476 | 0.028487 | 0.034135 | 1.9492 | 0.0025823 | 0.0090246 | 0.0018307
| 6 | 50 | 8 | 3002600 | 绝热壁 | 0.4 | 0.13421 | 0.038687 | 0.048048 | 1.9739 | 0.006002 | 0.010043 | 0.0029457
| 8 | 50 | 8 | 3002600 | 绝热壁 | 0.4 | 0.1833 | 0.053194 | 0.064172 | 1.9836 | 0.011511 | 0.011582 | 0.0046279
4 | -2 | 50 | 4 | 5766500 | 绝热壁 | 0 | -0.025902 | 0.028546 | 0.01735 | 2.9687 | 0.0084698 | 0.0098081 | 0.010907
| 0 | 50 | 4 | 5766500 | 绝热壁 | 0 | 0.034001 | 0.034681 | -0.0032365 | 2.4185 | 0.018718 | 0.017023 | -0.0022526
| 2 | 50 | 4 | 5766500 | 绝热壁 | 0 | 0.091187 | 0.040107 | 0.040455 | 1.8861 | 0.023675 | 0.0198 | 0.015603
| 4 | 50 | 4 | 5766500 | 绝热壁 | 0 | 0.1515 | 0.049835 | 0.058441 | 1.9453 | 0.028359 | 0.022805 | 0.017844
| 6 | 50 | 4 | 5766500 | 绝热壁 | 0 | 0.21453 | 0.064621 | 0.078146 | 1.9683 | 0.033495 | 0.02643 | 0.020329
| 8 | 50 | 4 | 5766500 | 绝热壁 | 0 | 0.27946 | 0.084873 | 0.099396 | 1.9789 | 0.039149 | 0.030837 | 0.023147
6 | -2 | 50 | 6 | 3606500 | 绝热壁 | 0 | -0.030043 | 0.019671 | 0.0055946 | 2.5055 | -0.002541 | 0.0053595 | 0.0017574
| 0 | 50 | 6 | 3606500 | 绝热壁 | 0 | 0.011869 | 0.018967 | 0.0046019 | 1.9356 | -0.00042483 | 0.0055997 | 0.0025456
| 2 | 50 | 6 | 3606500 | 绝热壁 | 0 | 0.057733 | 0.021678 | 0.02741 | 1.8544 | 0.0025728 | 0.0059524 | 0.0036796
| 4 | 50 | 6 | 3606500 | 绝热壁 | 0 | 0.10712 | 0.028367 | 0.041137 | 1.9454 | 0.0067477 | 0.0066961 | 0.0049209
| 6 | 50 | 6 | 3606500 | 绝热壁 | 0 | 0.15882 | 0.039185 | 0.056965 | 1.9718 | 0.011616 | 0.0076879 | 0.0068953
| 8 | 50 | 6 | 3606500 | 绝热壁 | 0 | 0.21349 | 0.054103 | 0.074764 | 1.9819 | 0.017916 | 0.0087163 | 0.0092176
8 | -2 | 50 | 8 | 3002600 | 绝热壁 | 0 | -0.025723 | 0.018537 | 0.0029911 | 2.4368 | -0.0023746 | 0.0058768 | 6.0817e-05
| 0 | 50 | 8 | 3002600 | 绝热壁 | 0 | 0.0096949 | 0.018529 | 0.0027817 | 2.0364 | -0.0015225 | 0.0067079 | 0.0011984
| 2 | 50 | 8 | 3002600 | 绝热壁 | 0 | 0.047717 | 0.021515 | 0.022013 | 1.8689 | -0.00034231 | 0.0075903 | 0.00099142
| 4 | 50 | 8 | 3002600 | 绝热壁 | 0 | 0.088094 | 0.027834 | 0.034216 | 1.9424 | 0.001148 | 0.0083586 | 0.0019148
| 6 | 50 | 8 | 3002600 | 绝热壁 | 0 | 0.13262 | 0.037618 | 0.048168 | 1.9687 | 0.004326 | 0.008953 | 0.003073
| 8 | 50 | 8 | 3002600 | 绝热壁 | 0 | 0.18118 | 0.051643 | 0.064436 | 1.978 | 0.0093495 | 0.010021 | 0.0048743

## 前缘钝化
马赫数 | 攻角/° | 缩比 | 马赫数 | 模型雷诺数 | 壁温比 | 钝化半径，mm | 升力系数 | 阻力系数 | 俯仰力矩系数（更改） | 压心X_p/X_ref | 内流升力系数 | 内流阻力系数 | 内流俯仰力矩系数
4 | -2 | 50 | 4 | 5766500 | 绝热壁 | 0.1 | -0.019513 | 0.02472 | 0.013754 | 2.9988 | 0.003112 | 0.0059523 | 0.0091976
| 0 | 50 | 4 | 5766500 | 绝热壁 | 0.1 | 0.031635 | 0.026137 | -0.0034189 | 2.4314 | 0.0057953 | 0.0078288 | 0.0051862
| 2 | 50 | 4 | 5766500 | 绝热壁 | 0.1 | 0.098833 | 0.039436 | 0.038183 | 1.9421 | 0.018417 | 0.017588 | 0.013377
| 4 | 50 | 4 | 5766500 | 绝热壁 | 0.1 | 0.17447 | 0.054012 | 0.059882 | 1.9866 | 0.038248 | 0.024962 | 0.021339
| 6 | 50 | 4 | 5766500 | 绝热壁 | 0.1 | 0.2285 | 0.067517 | 0.077812 | 1.9912 | 0.035401 | 0.026498 | 0.021599
| 8 | 50 | 4 | 5766500 | 绝热壁 | 0.1 | 0.28985 | 0.088128 | 0.097689 | 1.9969 | 0.03619 | 0.029878 | 0.022866
6 | -2 | 50 | 6 | 3606500 | 绝热壁 | 0.1 | -0.018966 | 0.020076 | 0.0049216 | 2.5737 | -0.0023613 | 0.0056119 | 0.0030174
| 0 | 50 | 6 | 3606500 | 绝热壁 | 0.1 | 0.023169 | 0.020118 | -0.0044244 | 2.5143 | -0.00012783 | 0.0058324 | 0.0037528
| 2 | 50 | 6 | 3606500 | 绝热壁 | 0.1 | 0.069386 | 0.023705 | 0.027615 | 1.9298 | 0.0030494 | 0.0062232 | 0.0053334
| 4 | 50 | 6 | 3606500 | 绝热壁 | 0.1 | 0.11913 | 0.031396 | 0.041735 | 1.9785 | 0.0074413 | 0.0070173 | 0.0067703
| 6 | 50 | 6 | 3606500 | 绝热壁 | 0.1 | 0.17156 | 0.043461 | 0.057848 | 1.9931 | 0.012562 | 0.0082263 | 0.0088668
| 8 | 50 | 6 | 3606500 | 绝热壁 | 0.1 | 0.22693 | 0.060505 | 0.075715 | 1.9986 | 0.018997 | 0.010266 | 0.011126
8 | -2 | 50 | 8 | 3002600 | 绝热壁 | 0.1 | -0.016311 | 0.018867 | 0.0022255 | 2.4546 | -0.0021655 | 0.0059977 | 0.0012054
| 0 | 50 | 8 | 3002600 | 绝热壁 | 0.1 | 0.019431 | 0.01964 | -0.004895 | 2.5753 | -0.0012996 | 0.0068687 | 0.0025433
| 2 | 50 | 8 | 3002600 | 绝热壁 | 0.1 | 0.058019 | 0.023521 | 0.022711 | 1.9371 | -0.00011157 | 0.0077495 | 0.0030033
| 4 | 50 | 8 | 3002600 | 绝热壁 | 0.1 | 0.099324 | 0.031187 | 0.035398 | 1.9738 | 0.001673 | 0.0088485 | 0.0041384
| 6 | 50 | 8 | 3002600 | 绝热壁 | 0.1 | 0.14457 | 0.041801 | 0.050143 | 1.9849 | 0.0049555 | 0.0093213 | 0.0058813
| 8 | 50 | 8 | 3002600 | 绝热壁 | 0.1 | 0.1939 | 0.056778 | 0.067161 | 1.9874 | 0.010267 | 0.01039 | 0.0081289
4 | -2 | 50 | 4 | 5766500 | 绝热壁 | 0.2 | -0.019473 | 0.0247 | 0.013825 | 3.0036 | 0.0030948 | 0.0059578 | 0.0091863
| 0 | 50 | 4 | 5766500 | 绝热壁 | 0.2 | 0.031704 | 0.026171 | -0.0033915 | 2.4303 | 0.0057873 | 0.0078594 | 0.0051761
| 2 | 50 | 4 | 5766500 | 绝热壁 | 0.2 | 0.10013 | 0.039721 | 0.038279 | 1.946 | 0.019383 | 0.017861 | 0.013627
| 4 | 50 | 4 | 5766500 | 绝热壁 | 0.2 | 0.17444 | 0.054031 | 0.059779 | 1.9871 | 0.038115 | 0.024942 | 0.021251
| 6 | 50 | 4 | 5766500 | 绝热壁 | 0.2 | 0.22856 | 0.067572 | 0.077712 | 1.9918 | 0.035508 | 0.026534 | 0.021606
| 8 | 50 | 4 | 5766500 | 绝热壁 | 0.2 | 0.28887 | 0.087836 | 0.097309 | 1.9971 | 0.035127 | 0.029548 | 0.022539
6 | -2 | 50 | 6 | 3606500 | 绝热壁 | 0.2 | -0.018809 | 0.02009 | 0.0049511 | 2.5773 | -0.0022782 | 0.0056194 | 0.0029503
| 0 | 50 | 6 | 3606500 | 绝热壁 | 0.2 | 0.023233 | 0.020131 | -0.0044362 | 2.5143 | -0.00012265 | 0.0058353 | 0.0037524
| 2 | 50 | 6 | 3606500 | 绝热壁 | 0.2 | 0.069444 | 0.023703 | 0.027535 | 1.9313 | 0.0031005 | 0.0062132 | 0.0053226
| 4 | 50 | 6 | 3606500 | 绝热壁 | 0.2 | 0.11904 | 0.031344 | 0.041704 | 1.9785 | 0.0073817 | 0.0070228 | 0.0068849
| 6 | 50 | 6 | 3606500 | 绝热壁 | 0.2 | 0.1717 | 0.043486 | 0.057528 | 1.9952 | 0.012836 | 0.0082481 | 0.008729
| 8 | 50 | 6 | 3606500 | 绝热壁 | 0.2 | 0.22699 | 0.060447 | 0.075446 | 1.9998 | 0.019224 | 0.010195 | 0.011141
8 | -2 | 50 | 8 | 3002600 | 绝热壁 | 0.2 | -0.016231 | 0.018855 | 0.0023308 | 2.4614 | -0.0021455 | 0.00598 | 0.0012038
| 0 | 50 | 8 | 3002600 | 绝热壁 | 0.2 | 0.0193 | 0.019631 | -0.0046613 | 2.5649 | -0.0015021 | 0.0068282 | 0.0028662
| 2 | 50 | 8 | 3002600 | 绝热壁 | 0.2 | 0.057791 | 0.023552 | 0.022673 | 1.9363 | -0.0003306 | 0.0077938 | 0.003116
| 4 | 50 | 8 | 3002600 | 绝热壁 | 0.2 | 0.099246 | 0.031108 | 0.035172 | 1.9757 | 0.001756 | 0.0088154 | 0.0041246
| 6 | 50 | 8 | 3002600 | 绝热壁 | 0.2 | 0.14446 | 0.041804 | 0.049856 | 1.9866 | 0.0049994 | 0.0093408 | 0.0059065
| 8 | 50 | 8 | 3002600 | 绝热壁 | 0.2 | 0.19392 | 0.056832 | 0.066821 | 1.9891 | 0.010444 | 0.010455 | 0.008173
4 | -2 | 50 | 4 | 5766500 | 绝热壁 | 0.3 | -0.019423 | 0.024727 | 0.013932 | 3.0105 | 0.0030757 | 0.0059675 | 0.0091803
| 0 | 50 | 4 | 5766500 | 绝热壁 | 0.3 | 0.031744 | 0.026224 | -0.0033562 | 2.4291 | 0.0057772 | 0.0078927 | 0.0051784
| 2 | 50 | 4 | 5766500 | 绝热壁 | 0.3 | 0.10042 | 0.039801 | 0.038387 | 1.9461 | 0.019703 | 0.017931 | 0.013722
| 4 | 50 | 4 | 5766500 | 绝热壁 | 0.3 | 0.17442 | 0.054031 | 0.059707 | 1.9875 | 0.038043 | 0.024919 | 0.021211
| 6 | 50 | 4 | 5766500 | 绝热壁 | 0.3 | 0.22862 | 0.067621 | 0.077623 | 1.9922 | 0.035489 | 0.026548 | 0.021579
| 8 | 50 | 4 | 5766500 | 绝热壁 | 0.3 | 0.28869 | 0.087811 | 0.097233 | 1.9972 | 0.034938 | 0.029482 | 0.022486
6 | -2 | 50 | 6 | 3606500 | 绝热壁 | 0.3 | -0.018809 | 0.020072 | 0.0050657 | 2.5831 | -0.0023657 | 0.0055923 | 0.0029818
| 0 | 50 | 6 | 3606500 | 绝热壁 | 0.3 | 0.023262 | 0.020153 | -0.0044638 | 2.5152 | -0.00012651 | 0.005834 | 0.003744
| 2 | 50 | 6 | 3606500 | 绝热壁 | 0.3 | 0.069411 | 0.023737 | 0.027494 | 1.9317 | 0.0030799 | 0.0062232 | 0.0053279
| 4 | 50 | 6 | 3606500 | 绝热壁 | 0.3 | 0.1191 | 0.031426 | 0.041532 | 1.9801 | 0.0075014 | 0.0070292 | 0.0067801
| 6 | 50 | 6 | 3606500 | 绝热壁 | 0.3 | 0.17163 | 0.043525 | 0.05744 | 1.9955 | 0.012836 | 0.0082796 | 0.0087597
| 8 | 50 | 6 | 3606500 | 绝热壁 | 0.3 | 0.22683 | 0.060503 | 0.075431 | 1.9997 | 0.01917 | 0.01027 | 0.011217
8 | -2 | 50 | 8 | 3002600 | 绝热壁 | 0.3 | -0.016247 | 0.016257 | 0.0028857 | 2.4951 | -0.0021161 | 0.0041559 | 0.001786
| 0 | 50 | 8 | 3002600 | 绝热壁 | 0.3 | 0.019464 | 0.019677 | -0.0049689 | 2.5786 | -0.0012992 | 0.0068721 | 0.0025501
| 2 | 50 | 8 | 3002600 | 绝热壁 | 0.3 | 0.057711 | 0.023543 | 0.022592 | 1.9371 | -0.00033808 | 0.0077418 | 0.003135
| 4 | 50 | 8 | 3002600 | 绝热壁 | 0.3 | 0.099113 | 0.03113 | 0.035028 | 1.9767 | 0.0017488 | 0.0088063 | 0.0041253
| 6 | 50 | 8 | 3002600 | 绝热壁 | 0.3 | 0.14431 | 0.041817 | 0.049717 | 1.9872 | 0.0050165 | 0.0093299 | 0.0059175
| 8 | 50 | 8 | 3002600 | 绝热壁 | 0.3 | 0.1937 | 0.056806 | 0.066654 | 1.9896 | 0.010415 | 0.010422 | 0.0081583

## 抽吸
马赫数 | 攻角/° | 马赫数 | 模型雷诺数 | 缩比 | 壁温比 | 开缝宽度，mm | 升力系数 | 阻力系数 | 俯仰力矩系数（更改） | 压心X_p/X_ref | 内流升力系数 | 内流阻力系数 | 内流俯仰力矩系数
4 | -2 | 4 | 5766500 | 50 | 绝热壁 | 0.06 | -0.025902 | 0.028546 | 0.01735 | 2.9687 | 0.0084698 | 0.0098081 | 0.010907
| 0 | 4 | 5766500 | 50 | 绝热壁 | 0.06 | 0.034001 | 0.034681 | -0.0032365 | 2.4185 | 0.018718 | 0.017023 | -0.0022526
| 2 | 4 | 5766500 | 50 | 绝热壁 | 0.06 | 0.091187 | 0.040107 | 0.040455 | 1.8861 | 0.023675 | 0.0198 | 0.015603
| 4 | 4 | 5766500 | 50 | 绝热壁 | 0.06 | 0.1515 | 0.049835 | 0.058441 | 1.9453 | 0.028359 | 0.022805 | 0.017844
| 6 | 4 | 5766500 | 50 | 绝热壁 | 0.06 | 0.21453 | 0.064621 | 0.078146 | 1.9683 | 0.033495 | 0.02643 | 0.020329
| 8 | 4 | 5766500 | 50 | 绝热壁 | 0.06 | 0.27946 | 0.084873 | 0.099396 | 1.9789 | 0.039149 | 0.030837 | 0.023147
6 | -2 | 6 | 3606500 | 50 | 绝热壁 | 0.06 | -0.030043 | 0.019671 | 0.0055946 | 2.5055 | -0.002541 | 0.0053595 | 0.0017574
| 0 | 6 | 3606500 | 50 | 绝热壁 | 0.06 | 0.011869 | 0.018967 | 0.0046019 | 1.9356 | -0.00042483 | 0.0055997 | 0.0025456
| 2 | 6 | 3606500 | 50 | 绝热壁 | 0.06 | 0.057733 | 0.021678 | 0.02741 | 1.8544 | 0.0025728 | 0.0059524 | 0.0036796
| 4 | 6 | 3606500 | 50 | 绝热壁 | 0.06 | 0.10712 | 0.028367 | 0.041137 | 1.9454 | 0.0067477 | 0.0066961 | 0.0049209
| 6 | 6 | 3606500 | 50 | 绝热壁 | 0.06 | 0.15882 | 0.039185 | 0.056965 | 1.9718 | 0.011616 | 0.0076879 | 0.0068953
| 8 | 6 | 3606500 | 50 | 绝热壁 | 0.06 | 0.21349 | 0.054103 | 0.074764 | 1.9819 | 0.017916 | 0.0087163 | 0.0092176
8 | -2 | 8 | 3002600 | 50 | 绝热壁 | 0.06 | -0.025723 | 0.018537 | 0.0029911 | 2.4368 | -0.0023746 | 0.0058768 | 6.0817e-05
| 0 | 8 | 3002600 | 50 | 绝热壁 | 0.06 | 0.0096949 | 0.018529 | 0.0027817 | 2.0364 | -0.0015225 | 0.0067079 | 0.0011984
| 2 | 8 | 3002600 | 50 | 绝热壁 | 0.06 | 0.047717 | 0.021515 | 0.022013 | 1.8689 | -0.00034231 | 0.0075903 | 0.00099142
| 4 | 8 | 3002600 | 50 | 绝热壁 | 0.06 | 0.088094 | 0.027834 | 0.034216 | 1.9424 | 0.001148 | 0.0083586 | 0.0019148
| 6 | 8 | 3002600 | 50 | 绝热壁 | 0.06 | 0.13262 | 0.037618 | 0.048168 | 1.9687 | 0.004326 | 0.008953 | 0.003073
| 8 | 8 | 3002600 | 50 | 绝热壁 | 0.06 | 0.18118 | 0.051643 | 0.064436 | 1.978 | 0.0093495 | 0.010021 | 0.0048743
4 | -2 | 4 | 5766500 | 50 | 绝热壁 | 1 | -0.033165 | 0.024611 | 0.014788 | 2.7582 | 0.0029252 | 0.0058564 | 0.0084173
| 0 | 4 | 5766500 | 50 | 绝热壁 | 1 | 0.018206 | 0.025129 | 0.0079175 | 1.8885 | 0.0057315 | 0.0075724 | 0.0044896
| 2 | 4 | 5766500 | 50 | 绝热壁 | 1 | 0.07901 | 0.035804 | 0.038508 | 1.8433 | 0.012885 | 0.015507 | 0.011132
| 4 | 4 | 5766500 | 50 | 绝热壁 | 1 | 0.16346 | 0.052013 | 0.061716 | 1.9531 | 0.039187 | 0.024911 | 0.021354
| 6 | 4 | 5766500 | 50 | 绝热壁 | 1 | 0.21564 | 0.064453 | 0.079766 | 1.9627 | 0.035712 | 0.026542 | 0.021537
| 8 | 4 | 5766500 | 50 | 绝热壁 | 1 | 0.27583 | 0.083701 | 0.09916 | 1.9752 | 0.035811 | 0.02983 | 0.022492
6 | -2 | 6 | 3606500 | 50 | 绝热壁 | 1 | -0.029596 | 0.019833 | 0.005604 | 2.5085 | -0.0023746 | 0.0055388 | 0.0018109
| 0 | 6 | 3606500 | 50 | 绝热壁 | 1 | 0.012474 | 0.019196 | 0.0041607 | 1.9898 | -0.00015816 | 0.0058148 | 0.0024092
| 2 | 6 | 3606500 | 50 | 绝热壁 | 1 | 0.058325 | 0.022012 | 0.027577 | 1.8564 | 0.0027801 | 0.0062489 | 0.0038746
| 4 | 6 | 3606500 | 50 | 绝热壁 | 1 | 0.10784 | 0.028752 | 0.041333 | 1.9461 | 0.0070244 | 0.0070402 | 0.0051528
| 6 | 6 | 3606500 | 50 | 绝热壁 | 1 | 0.15975 | 0.039789 | 0.057072 | 1.9733 | 0.012046 | 0.0082228 | 0.0070406
| 8 | 6 | 3606500 | 50 | 绝热壁 | 1 | 0.21416 | 0.055368 | 0.074934 | 1.9824 | 0.018098 | 0.0099134 | 0.009429
8 | -2 | 8 | 3002600 | 50 | 绝热壁 | 1 | -0.025364 | 0.018592 | 0.0029732 | 2.4377 | -0.0022455 | 0.0059386 | 6.5036e-05
| 0 | 8 | 3002600 | 50 | 绝热壁 | 1 | 0.010158 | 0.018664 | 0.0023996 | 2.0871 | -0.0012976 | 0.0068435 | 0.001036
| 2 | 8 | 3002600 | 50 | 绝热壁 | 1 | 0.048217 | 0.021766 | 0.021982 | 1.8742 | -0.00014561 | 0.0078136 | 0.0010319
| 4 | 8 | 3002600 | 50 | 绝热壁 | 1 | 0.088988 | 0.028066 | 0.034076 | 1.9477 | 0.0016442 | 0.0085541 | 0.001867
| 6 | 8 | 3002600 | 50 | 绝热壁 | 1 | 0.13371 | 0.037995 | 0.048163 | 1.9716 | 0.004861 | 0.0092518 | 0.0031441
| 8 | 8 | 3002600 | 50 | 绝热壁 | 1 | 0.18239 | 0.052135 | 0.064605 | 1.9794 | 0.0098572 | 0.01037 | 0.0051099
4 | -2 | 4 | 5766500 | 50 | 绝热壁 | 1.5 | -0.033125 | 0.024679 | 0.014788 | 2.7587 | 0.0029142 | 0.005927 | 0.008413
| 0 | 4 | 5766500 | 50 | 绝热壁 | 1.5 | 0.018331 | 0.025237 | 0.0078265 | 1.8964 | 0.005765 | 0.0076706 | 0.0044504
| 2 | 4 | 5766500 | 50 | 绝热壁 | 1.5 | 0.079523 | 0.036027 | 0.03869 | 1.8441 | 0.013294 | 0.015713 | 0.011292
| 4 | 4 | 5766500 | 50 | 绝热壁 | 1.5 | 0.1629 | 0.05197 | 0.061759 | 1.9516 | 0.038856 | 0.024891 | 0.021299
| 6 | 4 | 5766500 | 50 | 绝热壁 | 1.5 | 0.21608 | 0.064591 | 0.079975 | 1.9625 | 0.036265 | 0.026686 | 0.021709
| 8 | 4 | 5766500 | 50 | 绝热壁 | 1.5 | 0.27607 | 0.0838 | 0.099314 | 1.9749 | 0.036215 | 0.029961 | 0.022619
6 | -2 | 6 | 3606500 | 50 | 绝热壁 | 1.5 | -0.029513 | 0.019854 | 0.0055964 | 2.5087 | -0.002363 | 0.0055571 | 0.0018193
| 0 | 6 | 3606500 | 50 | 绝热壁 | 1.5 | 0.012546 | 0.01923 | 0.0040862 | 1.9976 | -0.00014086 | 0.0058427 | 0.002388
| 2 | 6 | 3606500 | 50 | 绝热壁 | 1.5 | 0.058429 | 0.022043 | 0.027541 | 1.8578 | 0.0028163 | 0.006274 | 0.0038456
| 4 | 6 | 3606500 | 50 | 绝热壁 | 1.5 | 0.10801 | 0.028786 | 0.041228 | 1.9477 | 0.0071187 | 0.0070601 | 0.0050632
| 6 | 6 | 3606500 | 50 | 绝热壁 | 1.5 | 0.1599 | 0.039767 | 0.056991 | 1.9741 | 0.01214 | 0.0081973 | 0.0069646
| 8 | 6 | 3606500 | 50 | 绝热壁 | 1.5 | 0.21421 | 0.055322 | 0.074964 | 1.9823 | 0.018159 | 0.0098675 | 0.0094085
8 | -2 | 8 | 3002600 | 50 | 绝热壁 | 1.5 | -0.025318 | 0.018599 | 0.0029526 | 2.4371 | -0.0022306 | 0.005943 | 5.0588e-05
| 0 | 8 | 3002600 | 50 | 绝热壁 | 1.5 | 0.010199 | 0.018674 | 0.0023262 | 2.0952 | -0.0012879 | 0.006849 | 0.00099525
| 2 | 8 | 3002600 | 50 | 绝热壁 | 1.5 | 0.048317 | 0.021771 | 0.021926 | 1.8763 | -0.00011802 | 0.0078136 | 0.00098823
| 4 | 8 | 3002600 | 50 | 绝热壁 | 1.5 | 0.089134 | 0.028122 | 0.034038 | 1.9488 | 0.001647 | 0.008596 | 0.0018549
| 6 | 8 | 3002600 | 50 | 绝热壁 | 1.5 | 0.13391 | 0.038074 | 0.048095 | 1.9727 | 0.0048505 | 0.0093063 | 0.0031361
| 8 | 8 | 3002600 | 50 | 绝热壁 | 1.5 | 0.18261 | 0.052235 | 0.064522 | 1.9803 | 0.0098542 | 0.010439 | 0.0050831
4 | -2 | 4 | 3606500 | 50 | 绝热壁 | 2 | -0.033078 | 0.024769 | 0.014777 | 2.7589 | 0.0029064 | 0.0060133 | 0.0083983
| 0 | 4 | 3606500 | 50 | 绝热壁 | 2 | 0.018414 | 0.025316 | 0.0077672 | 1.9015 | 0.005761 | 0.007741 | 0.0044434
| 2 | 4 | 3606500 | 50 | 绝热壁 | 2 | 0.088659 | 0.038534 | 0.039334 | 1.8861 | 0.020379 | 0.018098 | 0.013263
| 4 | 4 | 3606500 | 50 | 绝热壁 | 2 | 0.16076 | 0.051639 | 0.061618 | 1.9475 | 0.037305 | 0.024663 | 0.021029
| 6 | 4 | 3606500 | 50 | 绝热壁 | 2 | 0.21524 | 0.064482 | 0.079523 | 1.9632 | 0.035179 | 0.026547 | 0.021324
| 8 | 4 | 3606500 | 50 | 绝热壁 | 2 | 0.27589 | 0.083834 | 0.099132 | 1.9753 | 0.035817 | 0.029953 | 0.02246
6 | -2 | 6 | 3606500 | 50 | 绝热壁 | 2 | -0.029415 | 0.019838 | 0.0055585 | 2.5081 | -0.002271 | 0.0055202 | 0.0017679
| 0 | 6 | 3606500 | 50 | 绝热壁 | 2 | 0.012602 | 0.019243 | 0.0040047 | 2.0056 | -0.0001209 | 0.0058561 | 0.0023399
| 2 | 6 | 3606500 | 50 | 绝热壁 | 2 | 0.058583 | 0.022052 | 0.027448 | 1.8606 | 0.0028949 | 0.0062798 | 0.0037696
| 4 | 6 | 3606500 | 50 | 绝热壁 | 2 | 0.10814 | 0.028804 | 0.04116 | 1.9488 | 0.0071761 | 0.0070684 | 0.0049978
| 6 | 6 | 3606500 | 50 | 绝热壁 | 2 | 0.15999 | 0.039746 | 0.057007 | 1.9742 | 0.012124 | 0.008162 | 0.0069775
| 8 | 6 | 3606500 | 50 | 绝热壁 | 2 | 0.2144 | 0.055414 | 0.074965 | 1.9826 | 0.018232 | 0.0099292 | 0.0093862
8 | -2 | 8 | 3002600 | 50 | 绝热壁 | 2 | -0.0253 | 0.018606 | 0.0029422 | 2.4368 | -0.00222 | 0.0059482 | 3.3274e-05
| 0 | 8 | 3002600 | 50 | 绝热壁 | 2 | 0.010207 | 0.018693 | 0.002286 | 2.0994 | -0.0013006 | 0.0068711 | 0.00097202
| 2 | 8 | 3002600 | 50 | 绝热壁 | 2 | 0.0484 | 0.021772 | 0.021888 | 1.8778 | -8.4576e-05 | 0.007809 | 0.00095129
| 4 | 8 | 3002600 | 50 | 绝热壁 | 2 | 0.089286 | 0.028191 | 0.033992 | 1.9499 | 0.0016911 | 0.00865 | 0.0018156
| 6 | 8 | 3002600 | 50 | 绝热壁 | 2 | 0.13404 | 0.038121 | 0.048067 | 1.9732 | 0.0048701 | 0.009331 | 0.0031264
| 8 | 8 | 3002600 | 50 | 绝热壁 | 2 | 0.18287 | 0.052313 | 0.064403 | 1.9814 | 0.01002 | 0.010492 | 0.004976

## 转捩
马赫数 | 攻角/° | Ma | 模型雷诺数 | 缩比 Shrinkage_ratio | 壁温比 | Full_Turbulence/Turning_Point | 升力系数 Lift_Coefficient | 阻力系数 Drag_Coefficient | 俯仰力矩系数（更改）Pitch_Torque | 压心X_p/X_ref | 内流升力系数 Internal_Flow_Lift | 内流阻力系数 Internal_Flow_Drag | 内流俯仰力矩系数 Internal_Flow_Pitch_Torque
6 | -2 | 6 | 58585000 | 1 | Insulation_Wall | Full_Turbulence | -0.031476 | 0.016958 | 0.0054896 | 2.4946 | -0.0026312 | 0.0051528 | 0.0023277
| 0 | 6 | 58585000 | 1 | Insulation_Wall | Full_Turbulence | 0.010245 | 0.017025 | 0.01543 | 0.81714 | -0.00064991 | 0.0059497 | 0.0031329
| 2 | 6 | 58585000 | 1 | Insulation_Wall | Full_Turbulence | 0.055669 | 0.020653 | 0.028123 | 1.8243 | 0.0018523 | 0.0072716 | 0.0044076
| 4 | 6 | 58585000 | 1 | Insulation_Wall | Full_Turbulence | 0.10419 | 0.028168 | 0.042123 | 1.9256 | 0.0050274 | 0.0089361 | 0.00605
| 6 | 6 | 58585000 | 1 | Insulation_Wall | Full_Turbulence | 0.15588 | 0.040034 | 0.057369 | 1.963 | 0.00944 | 0.011004 | 0.0078905
| 8 | 6 | 58585000 | 1 | Insulation_Wall | Full_Turbulence | 0.21041 | 0.056657 | 0.074414 | 1.9792 | 0.015037 | 0.013773 | 0.01005
6 | -2 | 6 | 58585000 | 1 | Insulation_Wall | Turning_Point | -0.031278 | 0.016661 | 0.0054319 | 2.4939 | -0.0026395 | 0.0050739 | 0.0023504
| 0 | 6 | 58585000 | 1 | Insulation_Wall | Turning_Point | 0.010245 | 0.017025 | 0.01543 | 0.81714 | -0.00066416 | 0.0058342 | 0.0031551
| 2 | 6 | 58585000 | 1 | Insulation_Wall | Turning_Point | 0.055936 | 0.020372 | 0.028093 | 1.8271 | 0.0017929 | 0.0070754 | 0.0044463
| 4 | 6 | 58585000 | 1 | Insulation_Wall | Turning_Point | 0.10443 | 0.027901 | 0.042152 | 1.9261 | 0.0051258 | 0.0086117 | 0.0059745
| 6 | 6 | 58585000 | 1 | Insulation_Wall | Turning_Point | 0.15616 | 0.03977 | 0.057427 | 1.9632 | 0.0097292 | 0.010605 | 0.0076973
| 8 | 6 | 58585000 | 1 | Insulation_Wall | Turning_Point | 0.21071 | 0.056387 | 0.074496 | 1.9793 | 0.015557 | 0.013291 | 0.0097166
8 | -2 | 8 | 45168000 | 1 | Insulation_Wall | Full_Turbulence | -0.027911 | 0.014861 | 0.0032003 | 2.436 | -0.003213 | 0.0054679 | 0.0010583
| 0 | 8 | 45168000 | 1 | Insulation_Wall | Full_Turbulence | 0.0076839 | 0.015098 | 0.01219 | 0.73687 | -0.0020604 | 0.0064468 | 0.0013426
| 2 | 8 | 45168000 | 1 | Insulation_Wall | Full_Turbulence | 0.045758 | 0.018555 | 0.022923 | 1.8291 | -0.00056772 | 0.0076858 | 0.0018354
| 4 | 8 | 45168000 | 1 | Insulation_Wall | Full_Turbulence | 0.086223 | 0.025579 | 0.034885 | 1.926 | 0.00155 | 0.0091985 | 0.0026017
| 6 | 8 | 45168000 | 1 | Insulation_Wall | Full_Turbulence | 0.12984 | 0.036721 | 0.048648 | 1.9575 | 0.0045891 | 0.011202 | 0.0039652
| 8 | 8 | 45168000 | 1 | Insulation_Wall | Full_Turbulence | 0.17745 | 0.05239 | 0.064328 | 1.9718 | 0.0088735 | 0.013961 | 0.0059546
8 | -2 | 8 | 45168000 | 1 | Insulation_Wall | Turning_Point | -0.027455 | 0.014334 | 0.003154 | 2.4362 | -0.0029637 | 0.0053366 | 0.00093823
| 0 | 8 | 45168000 | 1 | Insulation_Wall | Turning_Point | 0.0081322 | 0.014637 | 0.01222 | 0.82067 | -0.0018749 | 0.0063158 | 0.0012713
| 2 | 8 | 45168000 | 1 | Insulation_Wall | Turning_Point | 0.046256 | 0.018096 | 0.022923 | 1.8341 | -0.00041477 | 0.0075514 | 0.0017832
| 4 | 8 | 45168000 | 1 | Insulation_Wall | Turning_Point | 0.086922 | 0.02512 | 0.034885 | 1.929 | 0.0017136 | 0.0090354 | 0.0025522
| 6 | 8 | 45168000 | 1 | Insulation_Wall | Turning_Point | 0.13066 | 0.036168 | 0.048753 | 1.9588 | 0.004682 | 0.010952 | 0.0039978
| 8 | 8 | 45168000 | 1 | Insulation_Wall | Turning_Point | 0.17844 | 0.051735 | 0.064647 | 1.9718 | 0.0088673 | 0.013618 | 0.0060752
6 | -2 | 6 | 3606500 | 50 | Insulation_Wall | Full_Turbulence | -0.028714 | 0.019539 | 0.0053908 | 2.5068 | -0.0016687 | 0.0046768 | 0.001929
| 0 | 6 | 3606500 | 50 | Insulation_Wall | Full_Turbulence | 0.012535 | 0.019001 | 0.015113 | 1.1177 | 0.00039366 | 0.0048404 | 0.0027842
| 2 | 6 | 3606500 | 50 | Insulation_Wall | Full_Turbulence | 0.058276 | 0.022016 | 0.027284 | 1.861 | 0.0034368 | 0.0053597 | 0.0038486
| 4 | 6 | 3606500 | 50 | Insulation_Wall | Full_Turbulence | 0.10838 | 0.029678 | 0.040584 | 1.955 | 0.0076652 | 0.0069089 | 0.0050412
| 6 | 6 | 3606500 | 50 | Insulation_Wall | Full_Turbulence | 0.16294 | 0.043015 | 0.055581 | 1.9896 | 0.01298 | 0.0097139 | 0.0072364
| 8 | 6 | 3606500 | 50 | Insulation_Wall | Full_Turbulence | 0.23988 | 0.07721 | 0.077021 | 2.0131 | 0.023309 | 0.018893 | 0.010258
6 | -2 | 6 | 3606500 | 50 | Insulation_Wall | Turning_Point | -0.028388 | 0.017865 | 0.0050583 | 2.4978 | -0.0018671 | 0.0046598 | 0.0020542
| 0 | 6 | 3606500 | 50 | Insulation_Wall | Turning_Point | 0.013395 | 0.01741 | 0.0145 | 1.2409 | 0.00024698 | 0.0048312 | 0.0029521
| 2 | 6 | 3606500 | 50 | Insulation_Wall | Turning_Point | 0.058538 | 0.020387 | 0.026791 | 1.8709 | 0.0033701 | 0.0051802 | 0.0041278
| 4 | 6 | 3606500 | 50 | Insulation_Wall | Turning_Point | 0.10735 | 0.027372 | 0.040496 | 1.9518 | 0.007387 | 0.0059171 | 0.0054533
| 6 | 6 | 3606500 | 50 | Insulation_Wall | Turning_Point | 0.15916 | 0.039688 | 0.055603 | 1.981 | 0.012325 | 0.0080328 | 0.0069681
| 8 | 6 | 3606500 | 50 | Insulation_Wall | Turning_Point | 0.21785 | 0.060461 | 0.072958 | 1.9978 | 0.019772 | 0.014845 | 0.0097148
8 | -2 | 8 | 3002600 | 50 | Insulation_Wall | Full_Turbulence | -0.025222 | 0.018246 | 0.0029759 | 2.4385 | -0.0022406 | 0.0052502 | 0.00014369
| 0 | 8 | 3002600 | 50 | Insulation_Wall | Full_Turbulence | 0.010025 | 0.018334 | 0.011493 | 1.1769 | -0.0013814 | 0.0059258 | 0.00058817
| 2 | 8 | 3002600 | 50 | Insulation_Wall | Full_Turbulence | 0.047688 | 0.021456 | 0.02203 | 1.8682 | -4.5199e-05 | 0.0066324 | 0.0013857
| 4 | 8 | 3002600 | 50 | Insulation_Wall | Full_Turbulence | 0.088103 | 0.027652 | 0.034181 | 1.9428 | 0.0020267 | 0.0074082 | 0.0022007
| 6 | 8 | 3002600 | 50 | Insulation_Wall | Full_Turbulence | 0.13251 | 0.03753 | 0.048035 | 1.9694 | 0.0053872 | 0.0076759 | 0.0034668
| 8 | 8 | 3002600 | 50 | Insulation_Wall | Full_Turbulence | 0.18126 | 0.051478 | 0.063849 | 1.9813 | 0.010217 | 0.0082922 | 0.0056884
8 | -2 | 8 | 3002600 | 50 | Insulation_Wall | Turning_Point | -0.024594 | 0.016882 | 0.0030446 | 2.4443 | -0.0025602 | 0.0053407 | 0.00021326
| 0 | 8 | 3002600 | 50 | Insulation_Wall | Turning_Point | 0.010301 | 0.016936 | 0.011393 | 1.2173 | -0.001689 | 0.0062641 | 0.00074955
| 2 | 8 | 3002600 | 50 | Insulation_Wall | Turning_Point | 0.047323 | 0.020105 | 0.021819 | 1.8687 | -8.1952e-05 | 0.0069567 | 0.0013971
| 4 | 8 | 3002600 | 50 | Insulation_Wall | Turning_Point | 0.0869 | 0.026306 | 0.033901 | 1.9404 | 0.0016652 | 0.0074605 | 0.0023912
| 6 | 8 | 3002600 | 50 | Insulation_Wall | Turning_Point | 0.13063 | 0.03572 | 0.047727 | 1.9662 | 0.0047568 | 0.0075603 | 0.0038134
| 8 | 8 | 3002600 | 50 | Insulation_Wall | Turning_Point | 0.17866 | 0.049285 | 0.063603 | 1.9773 | 0.0098539 | 0.0080569 | 0.0055052